## Sheet1
Axial Compression |  |  | Axial Compression & Uniaxial bending
Column: | C3(400x500) | C2(400x400) | Column: | C1(500x300) | C1'(300x500)
P(KN) | 1624 | 844 | P(KN) | 1064 | 1332
M2(KNm) | 407 | 256 | M2(KNm) | 269 | 260
M3(KNm) | 179 | 142 | M3(KNm) | 136 | 144
fck(Mpa) | 20 | 20 | fck(Mpa) | 40 | 40
fy(Mpa) | 415 | 415 | fy(Mpa) | 500 | 500
column depth (cut by X-X), m(D) | 0.5 | 0.4 | column depth (cut by X-X), m(D) | 0.3 | 0.5
column width (cut by Y-Y), m(b) | 0.4 | 0.4 | column width (cut by Y-Y), m(b) | 0.5 | 0.3
Ag(mm2) | 200000 | 160000 | Ag(mm2) | 150000 | 150000
Hs(m) | 3 | 3 | Hs(m) | 3 | 3
Long beam depth(m) | 0.5 | 0.5 | Long beam depth(m) | 0.5 | 0.5
trans bram depth(m) | 0.6 | 0.6 | trans bram depth(m) | 0.6 | 0.6
unsup length Lo(x-x) | 2.4 | 2.4 | unsup length Lo(x-x) | 2.4 | 2.4
unsup length Lo(y-y) | 2.5 | 2.5 | unsup length Lo(y-y) | 2.5 | 2.5
slenderness ratio (x-x) /K | 4.8 | 6 | slenderness ratio (x-x) /K | 8 | 4.8
slenderness ratio (y-y) /K | 6.25 | 6.25 | slenderness ratio (y-y) /K | 5 | 8.3333
e min (x-x), mm | 21.4667 | 20 | e min (x-x), mm | 20 | 21.4667
e min (y-y), mm | 20 | 20 | e min (y-y), mm | 21.6667 | 20
0.05 * D | 25 | 20 | 0.05 * D | 15 | 25
0.05 * b | 20 | 20 | 0.05 * b | 25 | 15
Asc reqd(mm2) | 88.8724 | -1614.5158 | Pu * e min | 21.28 | 26.64
Asc min(mm2) | 1600 | 1280 | Mdes/Mu | 269 | 144
number of long bars, n | 8 | 4-20 & 2-12 | As per Sp-16(notations)
Dia of long bars,d(mm) | 16 | 20 & 12 | b(mm) | 500 | 500
Asc prov (mm2) | 1607.68 | 1482.08 | D(mm) | 300 | 300
Dia of tie bars, dt(mm) | 6 | 6 | assumed long bar dia(mm) | 30 | 16
spacing between tie bars(mm) | 250 | 300 | assumed tie bar dia(mm) | 8 | 6
nominal cover(mm) | 40 | 40 | nominal cover(mm) | 40 | 40
effective cover(mm) | 54 | 56 | effective cover(mm), d' | 63 | 54
|  |  | d'/D | 0.21 | 0.18
|  |  | Pu/(fck*b*D) | 0.17733 | 0.222
|  |  | Mu/(fck*b*D^2) | 0.14944 | 0.08
|  |  | p/fck(from sp-16_chart-38) | 0.09 | 0.025
|  |  | As=p*b*D/100 | 5400 | 1500
|  |  | As_max | 6000 | 6000
|  |  | number of long bars, n | 8 | 8
|  |  | Dia of long bars,d(mm) | 30 | 16
|  |  | Asc prov (mm2) | 5652 | 1607.68
|  |  | Dia of tie bars, dt(mm) | 8 | 6
|  |  | spacing between tie bars(mm) | 300 | 250